## Sheet1
Mini Hematology Lab - Bill of Materials

Item	Supplier	Cat#	Unit cost (EUR)	Amount	Subtotal (EUR)
PLA			10.00	1	10.00
M3x25mm Hex head - Inox	RVS Paleis	933-2-3x25_1	0.16		0.00
M3 Hex nut - Inox	RVS Paleis	934-2-3_1	0.16		0.00
M3x8mm Cap head - Inox	RVS Paleis	912-2-3x8_1	0.16		0.00
M3 Washer - Inox	RVS Paleis	125-2-3_250	0.01		0.00
M4x6mm Cap head - Inox	RVS Paleis	7985-2-4x6_1	0.16		0.00
M4 Hex nut - Inox	RVS Paleis	934-2-4_1	0.16		0.00
M2x6mm Button head - Inox	RVS Paleis	7985-2-2x6_1	0.16	4	0.64
Viton o-ring 30x2mm			0.80	3	2.40
LED 5mm White			0.01	1	0.01
Resistor 60 ohm			0.01	1	0.01
Stranded wire			2.00	1	2.00
JST connector 2p			0.10	1	0.10
Raspberry camera V2			28.95	1	28.95
Raspberry Pi4B 4GB			62.95	1	62.95
Raspberry touch display			79.95	1	79.95
SD card 16GB			9.00	1	9.00
Micro stepper 28BYJ-48			2.60	3	7.80
Arduino Nano			15.00	1	15.00
LED lens D13mm FL5mm			0.28	1	0.28
Double cemented lens D12.7mm FL50mm			21.00	1	21.00
Microscope objective (160/60x)			29.00	1	29.00
				Total (EUR)	269.09